## BOM_PartType-tsPico
Comment | Description | Designator | MFG | MFG PN | Quantity
AS6C4008-55PCN | SRAM - Asynchronous Memory IC 4Mb (512K x 8) Parallel 55 ns 32-DIP | U13 | Alliance Memory, Inc. | AS6C4008-55PCN | 1
SST39SF040-70 | FLASH Memory IC 4Mbit Parallel 70 ns 32-PDIP | U10 | Microchip | SST39SF040-70-4C-PHE | 1
SN74LS157N | IC MULTIPLEXER 4 X 2:1 16DIP | U8 | TI | SN74LS157N | 1
SN74LVC245AN | Transceiver, Non-Inverting 1 Element 8 Bit per Element 3-State Output 20-PDIP | U6, U7 | TI | SN74LVC245AN | 2
SN74LS27N | NOR Gate IC 3 Channel 14-PDIP | U5 | TI | SN74LS27N | 1
SN74LS32N | IC GATE OR 4CH 2-INP 14DIP | U4 | TI | SN74LS32N | 1
SDCARD_2 | Micro SD card module | U3 | TE | 2041021-4 | 1
RPI_PICO | RASPBERRY PI PICO RP2040 BOARD | U2 | Raspberry Pi | SC0915 | 1
SN74LS04N | Inverter IC 6 Channel 14-PDIP | U1 | TI | SN74LS04N | 1
JTP1230A | Tactile Switch SPST-NO Top Actuated Through Hole | SW1, SW2 | Apem | JTP1230A | 2
2K7/5% | RES 2.7K OHM 5% 1/8W AXIAL | R3 | Stackpole | CF18JT2K70 | 1
4K7/5% | RES 4.7K OHM 5% 1/8W AXIAL | R1, R2, R5, R6 | Stackpole | CF18JT4K70 | 4
BC639 | Bipolar (BJT) Transistor NPN 80 V 1 A 200MHz 625 mW Through Hole TO-92 (TO-226) | Q1 | Infineon | BC639 | 1
TS2068 |  | P1 |  |  | 1
OPENHW_SCH |  | OH1 |  |  | 1
OPENHW_PCB |  | OH0 |  |  | 1
SIP3 |  | JP4 |  |  | 1
HDR2 |  | JP1, JP2, P10 |  |  | 3
SB260_R2_00001 | DIODE SCHOTTKY 60V 2A DO15 | D2 | Panjit | SB260_R2_00001 | 1
10UF | CAP ALUM 10UF 20% 16V RADIAL | C2, C16 | Panasonic | ECE-A1CKA100 | 2
0.1UF/TH | 0.1 µF ±10% 50V Ceramic Capacitor X7R Radial | C1, C3, C4, C5, C6, C7, C8, C10, C13, C15 | Vishay | K104K10X7RF5UH5 | 10